## Cálculos baterías
|  |  | voltaje[V] | corriente[Ah] | potencia[Wh]
Potencia batería[Wh] | 103.6 | Pbateria | 14.8 | 7 | 103.6 | Voltaje | corriente | potencia consumida | horas
Potencia consumida[W] | 1.3324 |  |  |  |  | 12 | 0 | 1.3324 | 0
Horas de autonomía | 77.7544 |  | voltaje[V] | corriente[A] | potencia[W] | 12 | 1 | 1.3324 | 9.0063
|  | PW520 | 12 | 0.05 | 0.6 | 12 | 2 | 1.3324 | 18.0126
|  | PW504 | 12 | 0.05 | 0.6 | 12 | 3 | 1.3324 | 27.0189
|  | Pttgo | 5 | 0.014 | 0.07 | 12 | 4 | 1.3324 | 36.0252
|  | Pmax485 | 5 | 0.0005 | 0.0025 | 12 | 5 | 1.3324 | 45.0315
|  | Pmax485 | 5 | 0.0005 | 0.0025 | 12 | 6 | 1.3324 | 54.0378
|  | P7805 | 7 | 0.005 | 0.035 | 12 | 7 | 1.3324 | 63.0441
|  | P7812 | 2.8 | 0.008 | 0.0224 | 12 | 8 | 1.3324 | 72.0504
|  | TOTAL |  |  | 1.3324 | 12 | 9 | 1.3324 | 81.0567
[6 empty] | 12 | 10 | 1.3324 | 90.063
[6 empty] | 12 | 11 | 1.3324 | 99.0693
[6 empty] | 12 | 12 | 1.3324 | 108.0757
Explicación
En esta pestaña se tiene el consumo de potencia de cada componente (naranja) junto con la potencia de la batería en watt-hora (verde). Con estos datos se calculan las horas de autonomía(amarillo) de acuerdo a la ecuación (división entre la potencia de la batería y la potencia de los componentes). También se tiene una tabla a la derecha en la que se ve la variación de horas de autonomía de acuerdo a la variación en la capacidad de la batería, el voltaje se asume constante (estos no números no se usan para ningún otro cálculo, solo se menciona que el valor de 7Ah es el mínimo para que funcionen los escenarios en la pestaña 'Hora Solar Pico', menos de est provoca que
Instrucciones
Para usar el siguiente excel se debe tener en cuenta:
está diseñado para que se cambien solo los valores de la batería (color verde en esta pestaña), el resto se deben considerar como constantes, también se considera posible variar la potencia del panel solar si se desea.
Cada pestaña tiene una breve explicación de su funcióny el propósito general es verificar si un sistema con los valores de la batería y del panel solar que se escojan puede proveer autonomía, esta verificación se realiza en la última pestaña 'Hora Solar Pico' donde se muestra la carga de la batería a través del tiempo.

## Consumo diario por boya
| Cantidad | Potencia de trabajo[W] | Horas de uso diario | Consumo diario[Wh/dia] | Consumo por hora[Wh]
W520 | 1 | 1 | 24 | 24 | 1
W504 | 1 | 1 | 24 | 24 | 1
Lora32 ttgo | 1 | 1 | 24 | 24 | 1
MAX485 | 2 | 0.83 | 24 | 39.84 | 1.66
LM7805 | 1 | 0.035 | 24 | 0.84 | 0.035
LM7812 | 1 | 0.0224 | 24 | 0.5376 | 0.0224
TOTAL |  |  |  | 113.2176 | 4.7174
|  |  |  | Consumo diario boya | 113.2176
|  |  |  | Consumo por hora boya | 4.7174
Explicación
En esta pesataña se tienen los valores de consumo diario de la boya basados en la información sobre consumo de potencia o basado en datos del datasheet, se tiene el consumo de las 24 horas del día y el consumo por hora para obtener los datos de consumo diario (24h) de la boya y el consumo por hora.

## Luz Escollera solsticios
Intensidad de luz en superficie La Escollera en dias cercanos a los Solsticios fin 2020 a 2021
Sensor ubicado junto al muelle, y en la tarde le da sombra de la caseta o del manglar
Primer día completo luego de limpieza de sensores.
Intensidad lumínica en Lux, medida con registrador electrónico Luz/temperatura HOBO Pendant® 64K
Hora | 2020-12-18 | 2021-03-26 | 2021-06-13 | 2021-09-25 | Promedio | Irradiancia [W/m2] | Irradiancia mínima [W/m2]
44183.2292 | 10.8 | 21.5 | 96.9 | 0 | 32.3 | 0.26917 | 0.17917
44183.25 | 64.6 | 301.4 | 1980.6 | 1141 | 871.9 | 7.2658 | 2.5117
44183.2708 | 430.6 | 1324 | 4477.8 | 3272.2 | 2376.15 | 19.8012 | 11.0333
44183.2917 | 1001 | 12400.1 | 19289 | 20666.8 | 13339.225 | 111.1602 | 103.3342
44183.3125 | 2411.1 | 22044.6 | 33066.9 | 35822.5 | 23336.275 | 194.469 | 183.705
44183.3333 | 17222.3 | 27555.7 | 46844.8 | 49600.3 | 35305.775 | 294.2148 | 229.6308
44183.3542 | 41333.6 | 37200.2 | 55111.5 | 66133.8 | 49944.775 | 416.2065 | 310.0017
44183.375 | 38578 | 44089.2 | 19977.9 | 79911.6 | 45639.175 | 380.3265 | 367.41
44183.3958 | 57867 | 52355.9 | 77156.1 | 93689.5 | 70267.125 | 585.5594 | 436.2992
44183.4167 | 68889.3 | 66133.8 | 82667.2 | 115734.1 | 83356.1 | 694.6342 | 551.115
44183.4375 | 74400.5 | 85422.8 | 85422.8 | 115734.1 | 90245.05 | 752.0421 | 711.8567
44183.4583 | 99200.7 | 7233.4 | 82667.2 | 121245.2 | 77586.625 | 646.5552 | 60.2783
44183.4792 | 88178.4 | 5511.1 | 10333.4 | 115734.1 | 54939.25 | 457.8271 | 45.9258
44183.5 | 99200.7 | 4994.5 | 6544.5 | 8266.7 | 29751.6 | 247.93 | 41.6208
44183.5208 | 99200.7 | 4650 | 5166.7 | 6544.5 | 28890.475 | 240.754 | 38.75
44183.5417 | 66133.8 | 3961.1 | 5166.7 | 5511.1 | 20193.175 | 168.2765 | 33.0092
44183.5625 | 4133.4 | 3272.2 | 5511.1 | 13777.9 | 6673.65 | 55.6138 | 27.2683
44183.5833 | 2497.2 | 2927.8 | 13777.9 | 9644.5 | 7211.85 | 60.0988 | 24.3983
44183.6042 | 2152.8 | 2411.1 | 15844.5 | 2066.7 | 5618.775 | 46.8231 | 20.0925
44183.625 | 1636.1 | 2152.8 | 8266.7 | 3616.7 | 3918.075 | 32.6506 | 17.94
44183.6458 | 1550 | 2411.1 | 2927.8 | 1722.2 | 2152.775 | 17.9398 | 20.0925
44183.6667 | 2152.8 | 2066.7 | 2669.5 | 1463.9 | 2088.225 | 17.4019 | 17.2225
44183.6875 | 2066.7 | 1808.3 | 6544.5 | 1334.7 | 2938.55 | 24.4879 | 15.0692
44183.7083 | 764.2 | 1550 | 5511.1 | 721.2 | 2136.625 | 17.8052 | 12.9167
44183.7292 | 236.8 | 1033.3 | 2755.6 | 322.9 | 1087.15 | 9.0596 | 8.6108 | HSP
44183.75 | 21.5 | 290.6 | 1108.7 | 0 | 355.2 | 2.96 | 2.4217 | Promedio | 5.5023
44183.7708 | 21.5 | 21.5 | 21.5 | 0 | 16.125 | 0.13437 | 0.17917 | minimo | 3.2929
Promedio | 28568.7444 | 14634.9889 | 22255.8852 | 32358.4519 | Irradiación | 5502.2665 | 3292.8725
EN MARZO Y EN JUNIO QUE EL SOL DA AL NORTE EL TECHO DE LA CASETA HACE SOMBRA A PARTIR DE LAS 10:30-11:00 AM
MENOR EN SEPTIEMBRE Y DICIEMBRE, QUE EL SOL ESTÁ TIRADO AL SUR; AUNQUE EL MANGLAR LE DA SOMBRA EN LA TARDE
SUGIERO TOMAR LA MITAD DE LA MAÑANA COMO REPRESENTATIVA DE TODO EL DÍA SI LA BOYA ESTÁ EN LA MITAD DE LA LAGUNA
IGNORAR LOS PICOS HACIA ABAJO, QUE PUEDEN SER NUBES…???
Explicación
En esta pestaña se ven los datos (dados por Sven) de la intensidad lumínica en La Escollera en distintas épocas del año, estos datos se transforman de lux a irradiancia de acuerdo a la equivalencia que se encuentra más abajo(también hay un paper anexado en la carpeta). Se calculan valores promedios y valores mínimo, el valor mínimo se usa en adelante para el cálculo del panel solar. Hay que considerar la información que brinda Sven respecto de las sombras (amarillo)

## Cálculos panel solar
orientar el panel solar hacia el sur
Consumo diario boya[KWh] | 113.2176 | Irradiación promedio Santa Marta [KWh/m^2/día] | 5.5
Consumo por hora boya[KW] | 4.7174
|  | Irradiancia de prueba[KW/m^2] | 1
Hora solar mínima[h] | 3.2929 | hora solar pico | 5.5
Potencia fotovoltaica[KW] | 34.3826 | Irradiación mínima La Escollera [KWh/m^2/día] | 3.2929
Elección de panel[KWh] | 40 | Irradiancia de prueba[KW/m^2] | 1
|  | hora solar pico | 3.2929
Explicación
Se calcula la potencia fotovoltaica necesaria para el panel solar basado en el consumo diario de la boya (azul) y la irradiación mínima (verde) obtenida de los cálculos de luz en 'Luz Escollera solsticios'.
Finalmente se elige un valor tentativo de panel solar(rojo) buscando valores de mercado.
Se añade información sobre la orientación del panel y sobre la irradiación en Santa Marta que se encuentra en la página del IDEAM, aunque también hay otros recursos (anexados en la carpeta) que concuerdan con el valor del IDEAM. Como se ve el mínimo es bastante menor al promedio de 5,5

## Hora Solar Pico
Potencia panel solar[KW] | 40 |  |  | Energía de batería |  |  |  | Energía de batería |  |  |  | Energía de batería
Hora solar mínima[h] | 3.2929 |  | Hora | dia 1 | dia 2 | dia 3 | Hora | dia 1 | dia 2 | dia 3 | Hora | dia 1 | dia 2 | dia 3
Consumo por hora boya[KW] | 4.7174 |  | 44183 | 103.6 | 54.0673 | 54.0673 | 44183 | 103.6 | 61.1434 | 61.1434 | 44183 | 103.6 | 63.5021 | 63.5021
Valor incial batería[Wh] | 103.6 |  | 44183.0208 | 101.2413 | 51.7086 | 51.7086 | 44183.0208 | 101.2413 | 58.7847 | 58.7847 | 44183.0208 | 101.2413 | 61.1434 | 61.1434
potencia entregada por panel solar en la hora solar mínima | 40 | 3.2929 | 44183.0417 | 98.8826 | 49.3499 | 49.3499 | 44183.0417 | 98.8826 | 56.426 | 56.426 | 44183.0417 | 98.8826 | 58.7847 | 58.7847
|  |  | 44183.0625 | 96.5239 | 46.9912 | 46.9912 | 44183.0625 | 96.5239 | 54.0673 | 54.0673 | 44183.0625 | 96.5239 | 56.426 | 56.426
potencia entregada por panel solar en la hora solar mínima para el doble de tiempo | 20 | 6.5857 | 44183.0833 | 94.1652 | 44.6325 | 44.6325 | 44183.0833 | 94.1652 | 51.7086 | 51.7086 | 44183.0833 | 94.1652 | 54.0673 | 54.0673
|  |  | 44183.1042 | 91.8065 | 42.2738 | 42.2738 | 44183.1042 | 91.8065 | 49.3499 | 49.3499 | 44183.1042 | 91.8065 | 51.7086 | 51.7086
potencia entregada por panel solar en la hora solar mínima para el triple de tiempo | 13.3333 | 9.8786 | 44183.125 | 89.4478 | 39.9151 | 39.9151 | 44183.125 | 89.4478 | 46.9912 | 46.9912 | 44183.125 | 89.4478 | 49.3499 | 49.3499
|  |  | 44183.1458 | 87.0891 | 37.5564 | 37.5564 | 44183.1458 | 87.0891 | 44.6325 | 44.6325 | 44183.1458 | 87.0891 | 46.9912 | 46.9912
|  |  | 44183.1667 | 84.7304 | 35.1977 | 35.1977 | 44183.1667 | 84.7304 | 42.2738 | 42.2738 | 44183.1667 | 84.7304 | 44.6325 | 44.6325
|  |  | 44183.1875 | 82.3717 | 32.839 | 32.839 | 44183.1875 | 82.3717 | 39.9151 | 39.9151 | 44183.1875 | 82.3717 | 42.2738 | 42.2738
|  |  | 44183.2083 | 80.013 | 30.4803 | 30.4803 | 44183.2083 | 80.013 | 37.5564 | 37.5564 | 44183.2083 | 80.013 | 39.9151 | 39.9151
|  |  | 44183.2292 | 77.6543 | 28.1216 | 28.1216 | 44183.2292 | 77.6543 | 35.1977 | 35.1977 | 44183.2292 | 77.6543 | 37.5564 | 37.5564
|  |  | 44183.25 | 75.2956 | 25.7629 | 25.7629 | 44183.25 | 75.2956 | 32.839 | 32.839 | 44183.25 | 75.2956 | 35.1977 | 35.1977
|  |  | 44183.2708 | 72.9369 | 23.4042 | 23.4042 | 44183.2708 | 72.9369 | 30.4803 | 30.4803 | 44183.2708 | 86.2702 | 32.839 | 32.839
|  |  | 44183.2917 | 70.5782 | 21.0455 | 21.0455 | 44183.2917 | 70.5782 | 28.1216 | 28.1216 | 44183.2917 | 97.2449 | 43.8136 | 43.8136
|  |  | 44183.3125 | 68.2195 | 18.6868 | 18.6868 | 44183.3125 | 68.2195 | 25.7629 | 25.7629 | 44183.3125 | 103.6 | 54.7883 | 54.7883
|  |  | 44183.3333 | 65.8608 | 16.3281 | 16.3281 | 44183.3333 | 65.8608 | 23.4042 | 23.4042 | 44183.3333 | 103.6 | 65.7629 | 65.7629
|  |  | 44183.3542 | 63.5021 | 13.9694 | 13.9694 | 44183.3542 | 83.5021 | 41.0455 | 41.0455 | 44183.3542 | 103.6 | 76.7375 | 76.7375
|  |  | 44183.375 | 61.1434 | 11.6107 | 11.6107 | 44183.375 | 103.6 | 58.6868 | 58.6868 | 44183.375 | 103.6 | 87.7122 | 87.7122
|  |  | 44183.3958 | 58.7847 | 9.252 | 9.252 | 44183.3958 | 103.6 | 76.3281 | 76.3281 | 44183.3958 | 103.6 | 98.6868 | 98.6868
|  |  | 44183.4167 | 96.426 | 46.8933 | 46.8933 | 44183.4167 | 103.6 | 103.6 | 103.6 | 44183.4167 | 103.6 | 103.6 | 103.6
|  |  | 44183.4375 | 103.6 | 84.5346 | 84.5346 | 44183.4375 | 103.6 | 103.6 | 103.6 | 44183.4375 | 103.6 | 103.6 | 103.6
|  |  | 44183.4583 | 103.6 | 103.6 | 103.6 | 44183.4583 | 103.6 | 103.6 | 103.6 | 44183.4583 | 103.6 | 103.6 | 103.6
|  |  | 44183.4792 | 103.6 | 103.6 | 103.6 | 44183.4792 | 103.6 | 103.6 | 103.6 | 44183.4792 | 103.6 | 103.6 | 103.6
|  |  | 44183.5 | 103.6 | 103.6 | 103.6 | 44183.5 | 103.6 | 103.6 | 103.6 | 44183.5 | 103.6 | 103.6 | 103.6
|  |  | 44183.5208 | 103.6 | 103.6 | 103.6 | 44183.5208 | 103.6 | 103.6 | 103.6 | 44183.5208 | 103.6 | 103.6 | 103.6
|  |  | 44183.5417 | 103.6 | 103.6 | 103.6 | 44183.5417 | 103.6 | 103.6 | 103.6 | 44183.5417 | 103.6 | 103.6 | 103.6
|  |  | 44183.5625 | 103.6 | 103.6 | 103.6 | 44183.5625 | 103.6 | 103.6 | 103.6 | 44183.5625 | 103.6 | 103.6 | 103.6
|  |  | 44183.5833 | 101.2413 | 101.2413 | 101.2413 | 44183.5833 | 103.6 | 103.6 | 103.6 | 44183.5833 | 103.6 | 103.6 | 103.6
|  |  | 44183.6042 | 98.8826 | 98.8826 | 98.8826 | 44183.6042 | 103.6 | 103.6 | 103.6 | 44183.6042 | 103.6 | 103.6 | 103.6
|  |  | 44183.625 | 96.5239 | 96.5239 | 96.5239 | 44183.625 | 103.6 | 103.6 | 103.6 | 44183.625 | 103.6 | 103.6 | 103.6
|  |  | 44183.6458 | 94.1652 | 94.1652 | 94.1652 | 44183.6458 | 101.2413 | 101.2413 | 101.2413 | 44183.6458 | 103.6 | 103.6 | 103.6
|  |  | 44183.6667 | 91.8065 | 91.8065 | 91.8065 | 44183.6667 | 98.8826 | 98.8826 | 98.8826 | 44183.6667 | 101.2413 | 101.2413 | 101.2413
|  |  | 44183.6875 | 89.4478 | 89.4478 | 89.4478 | 44183.6875 | 96.5239 | 96.5239 | 96.5239 | 44183.6875 | 98.8826 | 98.8826 | 98.8826
|  |  | 44183.7083 | 87.0891 | 87.0891 | 87.0891 | 44183.7083 | 94.1652 | 94.1652 | 94.1652 | 44183.7083 | 96.5239 | 96.5239 | 96.5239
|  |  | 44183.7292 | 84.7304 | 84.7304 | 84.7304 | 44183.7292 | 91.8065 | 91.8065 | 91.8065 | 44183.7292 | 94.1652 | 94.1652 | 94.1652
|  |  | 44183.75 | 82.3717 | 82.3717 | 82.3717 | 44183.75 | 89.4478 | 89.4478 | 89.4478 | 44183.75 | 91.8065 | 91.8065 | 91.8065
|  |  | 44183.7708 | 80.013 | 80.013 | 80.013 | 44183.7708 | 87.0891 | 87.0891 | 87.0891 | 44183.7708 | 89.4478 | 89.4478 | 89.4478
|  |  | 44183.7917 | 77.6543 | 77.6543 | 77.6543 | 44183.7917 | 84.7304 | 84.7304 | 84.7304 | 44183.7917 | 87.0891 | 87.0891 | 87.0891
|  |  | 44183.8125 | 75.2956 | 75.2956 | 75.2956 | 44183.8125 | 82.3717 | 82.3717 | 82.3717 | 44183.8125 | 84.7304 | 84.7304 | 84.7304
|  |  | 44183.8333 | 72.9369 | 72.9369 | 72.9369 | 44183.8333 | 80.013 | 80.013 | 80.013 | 44183.8333 | 82.3717 | 82.3717 | 82.3717
|  |  | 44183.8542 | 70.5782 | 70.5782 | 70.5782 | 44183.8542 | 77.6543 | 77.6543 | 77.6543 | 44183.8542 | 80.013 | 80.013 | 80.013
|  |  | 44183.875 | 68.2195 | 68.2195 | 68.2195 | 44183.875 | 75.2956 | 75.2956 | 75.2956 | 44183.875 | 77.6543 | 77.6543 | 77.6543
|  |  | 44183.8958 | 65.8608 | 65.8608 | 65.8608 | 44183.8958 | 72.9369 | 72.9369 | 72.9369 | 44183.8958 | 75.2956 | 75.2956 | 75.2956
|  |  | 44183.9167 | 63.5021 | 63.5021 | 63.5021 | 44183.9167 | 70.5782 | 70.5782 | 70.5782 | 44183.9167 | 72.9369 | 72.9369 | 72.9369
|  |  | 44183.9375 | 61.1434 | 61.1434 | 61.1434 | 44183.9375 | 68.2195 | 68.2195 | 68.2195 | 44183.9375 | 70.5782 | 70.5782 | 70.5782
|  |  | 44183.9583 | 58.7847 | 58.7847 | 58.7847 | 44183.9583 | 65.8608 | 65.8608 | 65.8608 | 44183.9583 | 68.2195 | 68.2195 | 68.2195
|  |  | 44183.9792 | 56.426 | 56.426 | 56.426 | 44183.9792 | 63.5021 | 63.5021 | 63.5021 | 44183.9792 | 65.8608 | 65.8608 | 65.8608
Explicación
En esta pestaña se modela el comportamiento de la batería para 3 días en 3 escenarios distintos de distribución solar, en cada cuadro se ve el valor de puntual de potencia que le queda a la batería, si está en color rojo significa que se descargó.
Escenarios: en el primero(verde) se asume que toda la potencia entregada por el panel solar ocurre entre las 10 a.m. y la 1:30 p.m. aproximandose a las 3,3 horas solares mínimas que se asumían. Este escenario solo funciona con una batería de 7Ah o más sin importar el valor del panel solar como se mencionó en la pestaña 'Cálculos baterías'.
Para el escenario azul se asume el doble de tiempo (de 8:30 a.m. a 3 p.m.) con la mitad de poder entregado por el panel. Para el último caso (naranja) se asume el tríple de tiempo y un tercio de la potencia.